## Project
Name | Timestep | Electricity (buy, sell price) [USD/kWel] | Timestep Duration [h] | Option
Test Project | 1 | 1,0.9 | 8000 | mer

## Location
Name | Latitude | Longitude | Altitude | Model
loc1 | 0 | 0 | 0 | 2

## ET
Name | Units
e0 | 2 | 3 | 4 | 5 | 6

## Unit
Name | csv | Cop1 [$] | Cop2 [$/h] | Cinv1 [$] | Cinv2 [$/ref. size] | fmin | fmax | Type | Streams
unit A |  | 0 | 0 | 0 | 0 | 1 | 1 | process | 2 | 3 | 4 | 5 | 6 | 7
unit B |  | 0 | 0 | 0 | 0 | 1 | 1 | process | 8 | 9 | 10 | 11 | 12 | 13 | 14 | 15 | 16 | 17 | 18
unit C |  | 0 | 0 | 0 | 0 | 1 | 1 | process | 19 | 20 | 21 | 22 | 23 | 24 | 25
unit D |  | 0 | 0 | 0 | 0 | 1 | 1 | process | 8 19: 26; 9 20: 27; 10 21: 28
unit C |  | 0 | 0 | 0 | 0 | 1 | 1 | process | 8 19: 29; 9 20: 30

## Stream
Name | csv | Tin [°C] | Tout [°C] | Hin [kW] | Hout [kW] | DT min/2 [°C] | k [kW/m2K] | Input | Type
c1 |  | 4 | 60 | 0 | 1691.648 | 5 | 0.56 |  | heat
c2 |  | 60 | 75 | 0 | 428.64 | 5 | 0.56 |  | heat
c3 |  | 60 | 75 | 0 | 24.48 | 5 | 0.56 |  | heat
h1 |  | 6 | 4 | 60.416 | 0 | 5 | 0.56 |  | heat
h2 |  | 75 | 4 | 2028.896 | 0 | 5 | 0.56 |  | heat
h3 |  | 75 | 4 | 115.872 | 0 | 5 | 0.56 |  | heat
c4 |  | 4 | 70 | 0 | 1257.3 | 2.5 | 0.56 |  | heat
c5 |  | 70 | 70 | 0 | 3038.1 | 2 | 3.6 |  | heat
h4 |  | 70 | 70 | 3038.1 | 0 | 3 | 1.6 |  | heat
h5 |  | 70 | 25 | 244.413 | 0 | 5 | 0.56 |  | heat
c6 |  | 65 | 65 | 0 | 2958.48 | 2 | 3.6 |  | heat
h6 |  | 65 | 65 | 3028.9 | 0 | 3 | 1.6 |  | heat
h7 |  | 65 | 25 | 215.6 | 0 | 5 | 0.56 |  | heat
c7 |  | 60 | 60 | 0 | 2781.246 | 2 | 3.6 |  | heat
h8 |  | 60 | 60 | 2823.6 | 0 | 3 | 1.6 |  | heat
h9 |  | 60 | 25 | 175.476 | 0 | 5 | 0.56 |  | heat
h10 |  | 60 | 4 | 180.9 | 0 | 5 | 0.56 |  | heat
air_glycol |  | 25 | 4 | 703.7254 | 0 | 15 | 0.06 |  | heat
air_NG |  | 4 | 200 | 0 | 2058.8 | 15 | 0.06 |  | heat
air_sprayDry |  | 200 | 42 | 1653.1 | 0 | 15 | 0.06 |  | heat
water_amb |  | 4 | 25 | 0 | 18.66 | 5 | 0.56 |  | heat
powd_sprayDry |  | 4 | 70 | 0 | 48.45 | 5 | 0.56 |  | heat
wat_sprayDry |  | 4 | 42 | 0 | 1400.74 | 5 | 0.56 |  | heat
powder |  | 70 | 25 | 0 | 33.03 | 5 | 0.56 |  | heat
wat_b4 |  | 25 | 80 | 0 | 92.114 | 5 | 0.56 |  | heat
watrec_b4 |  | 75 | 80 | 0 | 75.366 | 5 | 0.56 |  | heat
tostep2 |  | 75 | 25 | 83.74 | 0 | 5 | 0.56 |  | heat
wat_e8 |  | -5 | 0 | 500 | 0 | 5 | 0.56 |  | heat
hw_e31 |  | 15 | 55 | 0 | 167.48 | 5 | 0.56 |  | heat

## Config (hidden)
mass
electricity
heat
res
process
TRUE
FALSE